## exemple
	Dimensionnement d’une roue de turbine

Propriétés du site		Unités		Point nominal (nom)				Point optimum (opt)
r=	1000	kg/m³		Enom=	981	J/kg		Qopt=	138,3	m³/s
g=	9,81	m/s²		Qnom=	162,7	m³/s		Popt=	128,9	MW
hatm=	10	m		Vaspi nom=	2,65	m/s		EI opt=	931,9	J/kg
hv=	0,2	m		hfaspi nom=	1,26	m		Hfaspi opt=	0,26	m
fréquence=	60	hz		NPSHnom=	13,06	m		NPSHnom=	12,06	m
				sp nom=	0,1306	-		sp opt=	0,1206	-
Objectifs de conception				sc nom=	0,0725	-		sc opt=	0,0670	-
Pnom=	150	MW
Hnom=	100	m		Résultats à la sortie roue
hnom=	0,94	-		D=	4,167	m		w=	18,914	rad/s
hopt=	0,95	-		R=	2,083	m
hs=	-2	m		R2 =	1,473	m		Synchronisme
Vaspi opt=	2,25	m/s					Nombre de poles =	20	-
						wsynch=	18,850
Critères de conception
k=	1,8	-					Retenu par le concepteur
XQ=	0,85	-					w=	18,914
a2=	-70	degrés
XCm=	0,9	-		ynom=	1,264	-		yopt=	1,264	-
X Da=	-10	degrés		jnom=	0,303	-		jopt=	0,257	-
				n nom=	0,462			n opt=	0,426	-

						Résultats à l’entrée de la roue
						bd =	1,156	m
						Rd =	2,085	m

						Triangles des vitesses au point optimal

	Cm1	U1	Cu1	C1	g1	Wu1	W1	a1	Cm2	U2	Cu2	C2	g2	Wu2	W2	a2

	9,13	39,44	23,63	25,33	68,88	-15,81	18,25	-60,00	10,14	27,86	0,00	10,14	0,00	-27,86	29,65	-70,00